## Sheet1
opcode | Opcode Hex | Operation | Type | RegDst | Jump | branch | bneq | mem Read | mem to reg | Mem write | Alu src | op | Alu op | Reg write | 1st Byte | 2nd Byte | 3rd Byte | EPROM code
0 | 0000 | lw | I | 1 | 0 | 0 | 0 | 1 | 1 | 0 | 1 | add | 0 | 1 | 8 | D | 1 | 8D1
1 | 0001 | add | R | 0 | 0 | 0 | 0 | 0 | 0 | 0 | 0 | add | 0 | 1 | 0 | 0 | 1 | 001
2 | 0010 | addi | I | 1 | 0 | 0 | 0 | 0 | 0 | 0 | 1 | add | 0 | 1 | 8 | 1 | 1 | 811
3 | 0011 | nor | R | 0 | 0 | 0 | 0 | 0 | 0 | 0 | 0 | nor | 4 | 1 | 0 | 0 | 9 | 009
4 | 0100 | bneq | I | 1 | 0 | 0 | 1 | 0 | 0 | 0 | 0 | sub | 1 | 0 | 9 | 0 | 2 | 902
5 | 0101 | subi | I | 1 | 0 | 0 | 0 | 0 | 0 | 0 | 1 | sub | 1 | 1 | 8 | 1 | 3 | 813
6 | 0110 | sub | R | 0 | 0 | 0 | 0 | 0 | 0 | 0 | 0 | sub | 1 | 1 | 0 | 0 | 3 | 003
7 | 0111 | ori | I | 1 | 0 | 0 | 0 | 0 | 0 | 0 | 1 | or | 3 | 1 | 8 | 1 | 7 | 817
8 | 1000 | beq | I | 1 | 0 | 1 | 0 | 0 | 0 | 0 | 0 | sub | 1 | 0 | A | 0 | 2 | A02
9 | 1001 | sll | S | 1 | 0 | 0 | 0 | 0 | 0 | 0 | 1 | sll | 5 | 1 | 8 | 1 | B | 81B
10 | 1010 | srl | S | 1 | 0 | 0 | 0 | 0 | 0 | 0 | 1 | srl | 6 | 1 | 8 | 1 | D | 81D
11 | 1011 | and | R | 0 | 0 | 0 | 0 | 0 | 0 | 0 | 0 | and | 2 | 1 | 0 | 0 | 5 | 005
12 | 1100 | jump | J | 1 | 1 | 0 | 0 | 0 | 0 | 0 | 0 | add | 0 | 0 | C | 0 | 0 | C00
13 | 1101 | andi | I | 1 | 0 | 0 | 0 | 0 | 0 | 0 | 1 | and | 2 | 1 | 8 | 1 | 5 | 815
14 | 1110 | or | R | 0 | 0 | 0 | 0 | 0 | 0 | 0 | 0 | or | 3 | 1 | 0 | 0 | 7 | 007
15 | 1111 | sw | I | 1 | 0 | 0 | 0 | 0 | 0 | 1 | 1 | add | 0 | 0 | 8 | 3 | 0 | 830
add | 0
sub | 1
and | 2
or | 3
nor | 4
sll | 5
srl | 6